## Feuille 1
TCV020 | m | Conduit individuel d'évacuation des produits de la combustion pour chaudière sur pied.
Conduit d'évacuation des produits de la combustion, à paroi simple de tôle d'acier, modèle BL ENAMEL CLASSIC "NEGARRA", de 100 mm de diamètre intérieur, pour chaudière sur pied à bois ou à charbon.
Code interne |  | Désignation | Quantité | Unité | Prix unitaire | Prix total
mt20chn041g |  | Matériau auxiliaire pour montage et fixation à l'ouvrage des conduits à paroi simple de tôle d'acier, modèle BL ENAMEL CLASSIC "NEGARRA", de 100 mm de diamètre intérieur. | 1 | U | 1.2 | 1.2
mt20chn040gc |  | Tube à paroi simple de tôle d'acier avec recouvrement d'émail noir vitrifié, modèle BL ENAMEL CLASSIC "NEGARRA", de 100 mm de diamètre intérieur, température de travail jusqu'à 600°C, pour assemblage par emboîtement, avec le prix augmenté de 10% pour cause d'accessoires, pièces spéciales et déflecteurs. | 1 | m | 16.49 | 16.49
mo004 |  | Compagnon professionnel III/CP2 chauffagiste. | 0.38 | h | 26.37 | 10.02
mo103 |  | Ouvrier professionnel II/OP chauffagiste. | 0.38 | h | 22.62 | 8.6
|  | Frais de chantier des unités d'ouvrage | 2 | % | 36.31 | 0.73
Coût d'entretien décennal: 8,52€ les 10 premières années. |  |  |  |  | Montant total HT: | 37.04