## Feuille 1
TVV020 | U |  | Aspirateur pour cuisine.
Extracteur aérateur avec chapeau dynamique, d'aluminium (Dureté H-24), pour conduit de sortie de 250 mm de diamètre extérieur, pour ventilation de cuisines. Comprend les éléments de fixation.
Code interne |  | Désignation |  | Quantité | Unité | Prix unitaire | Prix total
mt42cvc010a |  | Extracteur aérateur avec chapeau dynamique, d'aluminium (Dureté H-24), pour conduit de sortie de 250 mm de diamètre extérieur, avec éléments de fixation. |  | 1 | U | 168.78 | 168.78
mo011 |  | Compagnon professionnel III/CP2 monteur. |  | 0.165 | h | 26.37 | 4.35
mo080 |  | Ouvrier professionnel II/OP monteur. |  | 0.083 | h | 22.65 | 1.88
|  | Frais de chantier des unités d'ouvrage |  | 2 | % | 175.01 | 3.5
Coût d'entretien décennal: 83,90€ les 10 premières années. | [5 empty] | Montant total HT: | 178.51