## Feuille 1
TVN030 | U |  | Aspirateur pour ventilation naturelle.
Extracteur aérateur avec chapeau dynamique, d'aluminium (Dureté H-24), pour conduit de sortie de 250 mm de diamètre extérieur, pour ventilation naturelle. Comprend les éléments de fixation.
Code interne |  | Désignation |  | Quantité | Unité | Prix unitaire | Prix total
mt42cvc010a |  | Extracteur aérateur avec chapeau dynamique, d'aluminium (Dureté H-24), pour conduit de sortie de 250 mm de diamètre extérieur, avec éléments de fixation. |  | 1 | U | 168.78 | 168.78
mo020 |  | Compagnon professionnel III/CP2 construction. |  | 0.178 | h | 25.52 | 4.54
mo112 |  | Ouvrier d'exécution I/OE2 construction. |  | 0.089 | h | 22.03 | 1.96
|  | Frais de chantier des unités d'ouvrage |  | 2 | % | 175.28 | 3.51
Coût d'entretien décennal: 19,67€ les 10 premières années. | [5 empty] | Montant total HT: | 178.79